## Чистовой
Приложение № _2_ к Договору
Перечень (минимальный) работ и услуг по содержанию общего имущества МКД, разработанный в соответствии с нормативными тебованиями
№ п/п | Перечень по Постановлению № 290 | Вид работ | Ед.изм. | Периодичность | Обоснование выполнения работ в соответствии с нормативными требованиями
1 | 2 | 3 |  | 4 | 5
I. Работы, необходимые для надлежащего содержания несущих конструкций (фундаментов, стен, колонн и столбов, перекрытий и покрытий, балок, ригелей, лестниц, несущих элементов крыш) и ненесущих конструкций (перегородок, внутренней отделки, полов) многоквартирных домов
1 | Работы, выполняемые в отношении всех видов фундаментов:
| проверка соответствия параметров вертикальной планировки территории вокруг здания проектным параметрам. Устранение выявленных нарушений; проверка технического состояния видимых частей конструкций с выявлением: признаков неравномерных осадок фундаментов всех типов; коррозии арматуры, расслаивания, трещин, выпучивания, отклонения от вертикали в домах с бетонными, железобетонными и каменными фундаментами; поражения гнилью и частичного разрушения деревянного основания в домах со столбчатыми или свайными деревянными фундаментами; при выявлении нарушений - разработка контрольных шурфов в местах обнаружения дефектов, детальное обследование и составление плана мероприятий по устранению причин нарушения и восстановлению эксплуатационных свойств конструкций; проверка состояния гидроизоляции фундаментов и систем водоотвода фундамента. При выявлении нарушений - восстановление их работоспособности | Осмотр |  | 2 раза в год, по мере необходимости | п.1 табл. Прил. А .1 ГОСТ Р 56192-2014; 4.1.3.Пост.170; п. 1 Пост. 290
2 | Работы, выполняемые в зданиях с подвалами:
| проверка температурно-влажностного режима подвальных помещений и при выявлении нарушений устранение причин его нарушения; проверка состояния помещений подвалов, входов в подвалы и приямков, принятие мер, исключающих подтопление, захламление, загрязнение и загромождение таких помещений, а также мер, обеспечивающих их вентиляцию в соответствии с проектными требованиями; контроль за состоянием дверей подвалов и технических подполий, запорных устройств на них. Устранение выявленных неисправностей. | Проверка состояния продухов в цоколях |  | 4 раза в год | п.2 табл. Прил. А п.2 ГОСТ Р 56192-2014; п. 2.6.8., 3.4.2, прилож №4, п.В,16 Пост.170; п. 2 Пост. 290
|  | Раскрытие подвальных продухов |  | 1 раз в год | п.2 табл. Прил. А .1 ГОСТ Р 56192-2014; п. 2.6.8., 3.4.2, Пост.170; Прил. №4 ВСН 58-88(р); п. 2 Пост. 290
|  | Закрытие подвальных продухов |  | 1 раз в год в холодный период
|  | Уборка подвала |  | 1 раза в год | п. 3.4., 4.1.3. Пост 170; п.2 Пост. 290 Переодичность не нормирована
|  | Уборка приямков от мусора и снега в домах, где отсутсвуют крышки приямков |  | 1 раз в месяц | П. 4.1.5. Пост. 170; п. 2 Пост. 290
|  | Устранение неисправностей вывявленных по итогам осмотров, поступивших заявок для обеспечения надлежащего состояния |  | по мере выявления | Утепление подвальных продухов, восстановление работоспособности крышек приямков
3 | Работы, выполняемые для надлежащего содержания стен многоквартирных домов:
| выявление отклонений от проектных условий эксплуатации, несанкционированного изменения конструктивного решения, признаков потери несущей способности, наличия деформаций, нарушения теплозащитных свойств, гидроизоляции между цокольной частью здания и стенами, неисправности водоотводящих устройств; выявление следов коррозии, деформаций и трещин в местах расположения арматуры и закладных деталей, наличия трещин в местах примыкания внутренних поперечных стен к наружным стенам из несущих и самонесущих панелей, из крупноразмерных блоков; выявление повреждений в кладке, наличия и характера трещин, выветривания, отклонения от вертикали и выпучивания отдельных участков стен, нарушения связей между отдельными конструкциями в домах со стенами из мелких блоков, искусственных и естественных камней; выявление в элементах деревянных конструкций рубленых, каркасных, брусчатых, сборно-щитовых и иных домов с деревянными стенами дефектов крепления, врубок, перекоса, скалывания, отклонения от вертикали, а также наличия в таких конструкциях участков, пораженных гнилью, дереворазрушающими грибками и жучками-точильщиками, с повышенной влажностью, с разрушением обшивки или штукатурки стен; в случае выявления повреждений и нарушений - составление плана мероприятий по инструментальному обследованию стен, восстановлению проектных условий их эксплуатации и его выполнение. | Осмотр |  | 2 раза в год, по мере необходимости | п.3 табл. Прил. А.1 ГОСТ Р 56192-2014, п.4.2.1., 4.2.2, 4.2.3 Пост.170,
|  | Устранение неисправностей, выявленных по итогам осмотров, поступивших заявок для обеспечения надлежащего состояния |  | по мере выявления | Установка маяков на трещины, контроль их состояния, восстановление тепло-гидроизоляциип.
4 | Работы, выполняемые в целях надлежащего содержания перекрытий и покрытий многоквартирных домов:
| выявление нарушений условий эксплуатации, несанкционированных изменений конструктивного решения, выявления прогибов, трещин и колебаний; выявление наличия, характера и величины трещин в теле перекрытия и в местах примыканий к стенам, отслоения защитного слоя бетона и оголения арматуры, коррозии арматуры в домах с перекрытиями и покрытиями из монолитного железобетона и сборных железобетонных плит; выявление наличия, характера и величины трещин, смещения плит одной относительно другой по высоте, отслоения выравнивающего слоя в заделке швов, следов протечек или промерзаний на плитах и на стенах в местах опирания, отслоения защитного слоя бетона и оголения арматуры, коррозии арматуры в домах с перекрытиями и покрытиями из сборного железобетонного настила; выявление наличия, характера и величины трещин в сводах, изменений состояния кладки, коррозии балок в домах с перекрытиями из кирпичных сводов; выявление зыбкости перекрытия, наличия, характера и величины трещин в штукатурном слое, целостности несущих деревянных элементов и мест их опирания, следов протечек на потолке, плотности и влажности засыпки, поражения гнилью и жучками-точильщиками деревянных элементов в домах с деревянными перекрытиями и покрытиями; проверка состояния утеплителя, гидроизоляции и звукоизоляции, адгезии отделочных слоев к конструкциям перекрытия (покрытия); при выявлении повреждений и нарушений - разработка плана восстановительных работ (при необходимости), проведение восстановительных работ. | Осмотр |  | 2 раза в год, по мере необходимости | п.4 табл. Прил. А.1 ГОСТ Р 56192-2014, п.4.3 Пост.170,
|  | Устранение неисправностей для обеспечения надлежащего состояния , выявленных при осмотрах и обращениях граждан |  | по мере выявления | Установка маяков на трещины, контроль их состояния, восстановление тепло-гидроизоляции п.5 табл. Прил. А .1 ГОСТ Р 56192-2014, , п.5 Пост.290
5 | Работы, выполняемые в целях надлежащего содержания колонн и столбов многоквартирных домов:
| выявление нарушений условий эксплуатации, несанкционированных изменений конструктивного решения, потери устойчивости, наличия, характера и величины трещин, выпучивания, отклонения от вертикали; контроль состояния и выявление коррозии арматуры и арматурной сетки, отслоения защитного слоя бетона, оголения арматуры и нарушения ее сцепления с бетоном, глубоких сколов бетона в домах со сборными и монолитными железобетонными колоннами; выявление разрушения или выпадения кирпичей, разрывов или выдергивания стальных связей и анкеров, повреждений кладки под опорами балок и перемычек, раздробления камня или смещения рядов кладки по горизонтальным швам в домах с кирпичными столбами; выявление поражения гнилью, дереворазрушающими грибками и жучками-точильщиками, расслоения древесины, разрывов волокон древесины в домах с деревянными стойками; при выявлении повреждений и нарушений - разработка плана восстановительных работ (при необходимости), проведение восстановительных работ. | Осмотр |  | 2 раза в год, по мере необходимости | п.5 табл. Прил. А .1 ГОСТ Р 56192-2014,
|  | Устранение неисправностей вывявленных по итогам осмотров, поступивших заявок для обеспечения надлежащего состояния |  | По мере выявления | Установка маяков на трещины, контроль их состояния, восстановление гидроизоляции п.5 табл.
6 | Работы, выполняемые в целях надлежащего содержания балок (ригелей) перекрытий и покрытий многоквартирных домов:
| Работы, выполняемые в целях надлежащего содержания балок (ригелей) перекрытий и покрытий многоквартирных домов: контроль состояния и выявление нарушений условий эксплуатации, несанкционированных изменений конструктивного решения, устойчивости, прогибов, колебаний и трещин; выявление поверхностных отколов и отслоения защитного слоя бетона в растянутой зоне, оголения и коррозии арматуры, крупных выбоин и сколов бетона в сжатой зоне в домах с монолитными и сборными железобетонными балками перекрытий и покрытий; выявление коррозии с уменьшением площади сечения несущих элементов, потери местной устойчивости конструкций (выпучивание стенок и поясов балок), выявление увлажнения и загнивания деревянных балок, нарушений утепления заделок балок в стены, разрывов или надрывов древесины около сучков и трещин в стыках на плоскости скалывания; при выявлении повреждений и нарушений - разработка плана восстановительных работ (при необходимости), проведение восстановительных работ. | Осмотр |  | 2 раза в год, по мере необходимости. | п.6 табл. Прил. А.1 ГОСТ Р 56192-2014; п.4.3 Пост.170;
|  | Устранение неисправностей вывявленных по итогам осмотров, поступивших заявок для обеспечения надлежащего состояния |  | по мере выявления | Установка маяков на трещины, контроль их состояния, восстановление тепло-гидроизоляции
7 | Работы, выполняемые в целях надлежащего содержания крыш многоквартирных домов:
| проверка кровли на отсутствие протечек; выявление деформации и повреждений несущих кровельных конструкций, антисептической и противопожарной защиты деревянных конструкций, креплений элементов несущих конструкций крыши, водоотводящих устройств и оборудования, слуховых окон, выходов на крыши, ходовых досок и переходных мостиков на чердаках, осадочных и температурных швов, водоприемных воронок внутреннего водостока; проверка температурно-влажностного режима и воздухообмена на чердаке; контроль состояния оборудования или устройств, предотвращающих образование наледи и сосулек; проверка и при необходимости очистка кровли и водоотводящих устройств от мусора, грязи и наледи, препятствующих стоку дождевых и талых вод; проверка и при необходимости очистка кровли от скопления снега и наледи; проверка и при необходимости восстановление защитного окрасочного слоя металлических элементов, окраска металлических креплений кровель антикоррозийными защитными красками и составами; проверка и при необходимости восстановление антикоррозионного покрытия стальных связей, размещенных на крыше и в технических помещениях металлических деталей; при выявлении нарушений, приводящих к протечкам, - незамедлительное их устранение. В остальных случаях - разработка плана восстановительных работ (при необходимости), проведение восстановительных работ. | Осмотр крыши, очистка кровли и водоотводящих устройств от мусора , грязи и листьев |  | 2 раза в год | п.7 табл. Прил. А .1 ГОСТ Р 56192-2014; п.2.1., п. 4.6.1.1, п. 4.6.1.23, Пост.170; п.11а) Пост №491; Прил. №5 ВСН58-88(р);
|  | Очистка кровли от наледи и сосулек |  | по мере необходимости , но не реже 1 раза в год | п.7 табл. Прил. А п.2 ГОСТ Р 56192-2014; п. 4.6.1.23 Пост.170;
|  | Очистка водоотводящих устройств от наледи и сосулек |  | по мере необходимости , но не реже 1 раза в год | п.7 табл. Прил. А п.2 ГОСТ Р 56192-2014; п. 4.6.1.23 Пост.170;
|  | Очистка кровли от снега |  | по мере необходимости , но не реже 1 раза в год | п.7 табл. Прил. А .1 ГОСТ Р 56192-2014; п. 4.6.1.23, 4.6.4.6, п.Д.8 прилож.№4 Пост.170;
|  | Очистка водоотводящих устройств от снега |  | по мере необходимости , но не реже 1 раза в год | п.7 табл. Прил. А .1 ГОСТ Р 56192-2014; п. 4.6.1.23, 4.6.4.6, п.Д.8 прилож.№4 Пост.170;
|  | Осмотр и удаление наледи на канализационных стояках |  | осмотр 1 раз в месяц в зимний период, удаление наледи - по мере образования | п.15 табл. Прил. А.1 ГОСТ Р 56192-2014; п.5.8.3.в) Пост.170; 4.3.14. МДК 2.04-2004
|  | Устранение неисправностей, выявленных по итогам осмотров, поступивших заявок для обеспечения надлежащего состояния |  | по мере выявления
8 | Работы, выполняемые в целях надлежащего содержания лестниц многоквартирных домов:
| выявление деформации и повреждений в несущих конструкциях, надежности крепления ограждений, выбоин и сколов в ступенях; выявление наличия и параметров трещин в сопряжениях маршевых плит с несущими конструкциями, оголения и коррозии арматуры, нарушения связей в отдельных проступях в домах с железобетонными лестницами; выявление прогибов косоуров, нарушения связи косоуров с площадками, коррозии металлических конструкций в домах с лестницами по стальным косоурам; выявление прогибов несущих конструкций, нарушений крепления тетив к балкам, поддерживающим лестничные площадки, врубок в конструкции лестницы, а также наличие гнили и жучков-точильщиков в домах с деревянными лестницами; при выявлении повреждений и нарушений - разработка плана восстановительных работ (при необходимости), проведение восстановительных работ; проверка состояния и при необходимости восстановление штукатурного слоя или окраска металлических косоуров краской, обеспечивающей предел огнестойкости 1 час в домах с лестницами по стальным косоурам; проверка состояния и при необходимости обработка деревянных поверхностей антисептическими и антипереновыми составами в домах с деревянными лестницами. | Осмотр |  | 2 раза в год, по мере необходимости | п. 8 табл. Прил. А.1 ГОСТ Р 56192-2014; п. 4.8.1-п.4.8.9 Пост.170;
|  | Устранение неисправностей вывявленных по итогам осмотров, поступивших заявок для обеспечения надлежащего состояния |  | по мере выявления | Устранение выбоин, сколов, ремонт деревянных ступеней, ремонт поручней, ограждений
9 | Работы, выполняемые в целях надлежащего содержания фасадов, козырьков, балконов, крылец многоквартирных домов:
| выявление нарушений отделки фасадов и их отдельных элементов, ослабления связи отделочных слоев со стенами, нарушений сплошности и герметичности наружных водостоков; контроль состояния и работоспособности подсветки информационных знаков, входов в подъезды (домовые знаки и т.д.); выявление нарушений и эксплуатационных качеств несущих конструкций, гидроизоляции, элементов металлических ограждений на балконах, лоджиях и козырьках; контроль состояния и восстановление или замена отдельных элементов крылец и зонтов над входами в здание, в подвалы и над балконами; контроль состояния и восстановление плотности притворов входных дверей, самозакрывающихся устройств (доводчики, пружины), ограничителей хода дверей (остановы); при выявлении повреждений и нарушений - разработка плана восстановительных работ (при необходимости), проведение восстановительных работ. | Осмотр с устранением мелких неисправностей |  | 2 раза в год, по мере необходимости | п.9 Пост. 290., п.2.1.1. Пост. 170
|  | Очистка козырьков от мусора , грязи и листьев |  | 2 раза в год | п.7 табл. Прил. А .1 ГОСТ Р 56192-2014; п.2.1., п. 4.6.1.1, п. 4.6.1.23, Пост.170; п.11а) Пост №491; Прил. №5 ВСН58-88(р);
|  | Очистка козырьков от снега |  | по мере необходимости , но не реже 1 раза в год | п.7 табл. Прил. А .1 ГОСТ Р 56192-2014; п. 4.6.1.23, 4.6.4.6, п.Д.8 прилож.№4 Пост.170;
|  | Устранение неисправностей вывявленных по итогам осмотров, поступивших заявок для обеспечения надлежащего состояния (в том числе по восстановлению герметизации и теплозащитных свойств стыковых соединений и восстановление самозакрывающихся устройств ) |  | по мере выявления | п.9 Пост 290, 4.2.3.1 . Пост. 170,
10 | Работы, выполняемые в целях надлежащего содержания перегородок в многоквартирных домах:
| выявление зыбкости, выпучивания, наличия трещин в теле перегородок и в местах сопряжения между собой и с капитальными стенами, перекрытиями, отопительными панелями, дверными коробками, в местах установки санитарно-технических приборов и прохождения различных трубопроводов; проверка звукоизоляции и огнезащиты; при выявлении повреждений и нарушений - разработка плана восстановительных работ (при необходимости), проведение восстановительных работ. | Осмотр |  | 2 раза в год, по мере необходимости. Составление плана мероприятий по текущему ремонту | п. 3 табл. Прил. А.1 ГОСТ Р 56192-2014; 4.10.4.1, 4.10.4.2, прилож. №2 Пост.170;
|  | Устранение неисправностей, выявленных по итогам осмотров, поступивших заявок для обеспечения надлежащего состояния |  | по мере выявления | Установка маяков на трещины, контроль их состояния, восстановление тепло-гидроизоляции
11 | Работы, выполняемые в целях надлежащего содержания внутренней отделки многоквартирных домов
| проверка состояния внутренней отделки. При наличии угрозы обрушения отделочных слоев или нарушения защитных свойств отделки по отношению к несущим конструкциям и инженерному оборудованию - устранение выявленных нарушений. | Осмотр |  | 2 раза в год, по мере необходимости. Составление плана мероприятий по текущему ремонту | п.3 табл. Прил. А.1 ГОСТ Р 56192-2014; Прил.№2 Пост.170; п.11 Пост.290
|  | Устранение неисправностей, выявленных по итогам осмотров, поступивших заявок для обеспечения надлежащего состояния |  | По мере выявления угрозы обрушения отделочных слоев
12 | Работы, выполняемые в целях надлежащего содержания полов помещений, относящихся к общему имуществу в многоквартирном доме:
| проверка состояния основания, поверхностного слоя и работоспособности системы вентиляции (для деревянных полов); при выявлении повреждений и нарушений - разработка плана восстановительных работ (при необходимости), проведение восстановительных работ. | Осмотр |  | 2 раза в год, по мере необходимости. Составление плана мероприятий по текущему ремонту | Ч. 3 раздел 2 Приказа 139; п.4.4.1 Пост.170; п.12 Пост.290
|  | Устранение неисправностей вывявленных по итогам осмотров, поступивших заявок для обеспечения надлежащего состояния |  | по мере выявления
13 | Работы, выполняемые в целях надлежащего содержания оконных и дверных заполнений помещений, относящихся к общему имуществу в многоквартирном доме:
| проверка целостности оконных и дверных заполнений, плотности притворов, механической прочности и работоспособности фурнитуры элементов оконных и дверных заполнений в помещениях, относящихся к общему имуществу в многоквартирном доме; при выявлении нарушений в отопительный период - незамедлительный ремонт. В остальных случаях - разработка плана восстановительных работ (при необходимости), проведение восстановительных работ. | Осмотры оконных и дверных заполнений, столярных изделий, с устранением мелких неисправностей в МОП и восстановлением плотности притворов |  | 2 раза в год | п.4.4, п.9 табл. Прил. А .1 ГОСТ Р 56192-2014;п. 2.1 Пост.170 п.11а) Пост №491;Прил. №5 ВСН58-88(р);
|  | Снятие и установка самозакрывающихся устройств на входных и тамбурных дверях |  | 1 раз в год | п.9, п.3 табл. Прил. А .1 ГОСТ Р 56192-2014; п. 4.8.12, прил. №4 п.В Пост.170; Прил. №4 ВСН58-88(р);п.13 Пост.290
|  | Устранение неисправностей, выявленных по итогам осмотров, поступивших заявок для обеспечения надлежащего состояния |  | по мере выявления | Восстановление теплового контура
II. Работы, необходимые для надлежащего содержания оборудования и систем инженерно-технического обеспечения, входящих в состав общего имущества в многоквартирном доме
15 | Работы, выполняемые в целях надлежащего содержания систем вентиляции и дымоудаления многоквартирных домов:
| техническое обслуживание и сезонное управление оборудованием систем вентиляции и дымоудаления, определение работоспособности оборудования и элементов систем; контроль состояния, выявление и устранение причин недопустимых вибраций и шума при работе вентиляционной установки; устранение неплотностей в вентиляционных каналах и шахтах, устранение засоров в каналах, устранение неисправностей шиберов и дроссель-клапанов в вытяжных шахтах, зонтов над шахтами и дефлекторов, замена дефективных вытяжных решеток и их креплений; контроль и обеспечение исправного состояния систем автоматического дымоудаления; контроль состояния и восстановление антикоррозионной окраски металлических вытяжных каналов, труб, и дефлекторов; при выявлении повреждений и нарушений - разработка плана восстановительных работ (при необходимости), проведение восстановительных работ. | Осмотр с устранением мелких неисправностей |  | 3 раз в год, по мере необходимости. Составление плана мероприятий по текущему ремонту | прил. 1 Пост. 170, п 5.7.2., 5.7.11 Пост. 170; п. 12 Пост.410; п. 15 Пост.290
|  | Проверка тяги в дымовентиляционных каналах |  | по мере необходимости
|  | Устранение неисправностей, выявленных по итогам осмотров, поступивших заявок для обеспечения надлежащего состояния |  | по мере выявления | п. 5.7.2., 5.7.5. Пост. 170 , восстановление зонтов над шахтами и дефлекторов
17 | Работы, выполняемые в целях надлежащего содержания оборудования крышной(пристроенной) котельной, относящегося к общему имуществу МКД (прменительно к п. 17 Постановления 290)
| проверка исправности и работоспособности оборудования, выполнение наладочных и ремонтных работ на оборудовании котельной в многоквартирных домах; постоянный контроль параметров теплогенераторов и воды (давления, температуры, расхода) и незамедлительное принятие мер к восстановлению требуемых параметров отопления и водоснабжения и герметичности оборудования; гидравлические и тепловые испытания оборудования; работы по очистке теплообменного оборудования для удаления накипно-коррозионных отложений; При выявлении повреждений и нарушений - разработка плана восстановительных работ (при необходимости), проведение восстановительных работ. | 1. Осмотр оборудования с замерами параметров оборудования котельной |  | 1 раз в неделю | примен. п. 17 Пост. 290;п/п "в" п. 6 Правил Пост. 290; прим. п. 4 Пост. 410; Условия Договора с подрядчиком; п/п "а" п. 2 Правил 491; п. 5.4.1., 5.4.2., 5.4.4., 5.4.12., 5.4.14 Правил 170
2. Планово-предупредительный ремонт оборудования
|  | Ревизия (чистка) топочной части котлов |  | 1 раз в год
|  | Ревизия (чистка) газовых рамп и атмосферных горелок |  | 1 раз в год
|  | Ревизия запорной и регулирующей арматуры котельной |  | 1 раз в месяц
|  | Ревизия и обслуживание сетевых насосов |  | 1 раз в квартал
|  | Ревизия и обслуживание насосов ГВС |  | 1 раз в квартал
|  | Ревизия и обслуживание насосов подпитки |  | 1 раз в квартал
|  | Контроль за работой КИП котельной |  | 1 раз в месяц
|  | Контроль и наладка режимов работы автоматики управления котельной |  | 1 раз в полгода
|  | Устранение неисправностей, выявленных по итогам осмотров, поступивших заявок для обеспечения надлежащего состояния оборудования котельной |  | по мере выявления
18 | Общие работы, выполняемые для надлежащего содержания систем водоснабжения (холодного и горячего), отопления и водоотведения в многоквартирных домах:
| проверка исправности, работоспособности, регулировка и техническое обслуживание насосов, запорной арматуры, контрольно-измерительных приборов, автоматических регуляторов и устройств, коллективных (общедомовых) приборов учета, элементов, скрытых от постоянного наблюдения (разводящих трубопроводов и оборудования на чердаках, в подвалах и каналах); постоянный контроль параметров теплоносителя и воды (давления, температуры, расхода) и незамедлительное принятие мер к восстановлению требуемых параметров отопления и водоснабжения и герметичности систем; контроль состояния и замена неисправных контрольно-измерительных приборов (манометров, термометров и т.п.); восстановление работоспособности (ремонт, замена) оборудования и отопительных приборов, водоразборных приборов (смесителей, кранов и т.п.), относящихся к общему имуществу в многоквартирном доме; контроль состояния и незамедлительное восстановление герметичности участков трубопроводов и соединительных элементов в случае их разгерметизации; контроль состояния и восстановление исправности элементов внутренней канализации, канализационных вытяжек, внутреннего водостока, дренажных систем и дворовой канализации; переключение в целях надежной эксплуатации режимов работы внутреннего водостока, гидравлического затвора внутреннего водостока. | I . Общий плановый осмотр сантехнических систем: ГВС, ХВС, водоотведения, отопления |  | 2 раза в год | п. 2.1.1. Пост 170 | добавила "отопление"
II. Система ХВС
1. Планово-предупредительный ремонт системы ХВС
|  | Очистка сетчатого фильтра ХВС от грязи | фильтр | 1 раз в год | п.14 табл. Прил. А1 ГОСТ Р 56192-2014, п. 5.8.3., п.Г-12 прил.4 Пост.170,
|  | Плановая ревизия фланцевой арматуры ХВС | шт | 1 раз в год
|  | Плановая ревизия муфтовой арматуры ХВС | шт | 1 раз в год
|  | Проверка исправности и работоспособности запорной и регулирующей арматуры |  | 1 раз в год
III. Система ГВС
|  | 1. Планово-предупредительный ремонт системы ГВС |  | 1 раз в год
|  | Плановая ревизия фланцевой арматуры ГВС | шт | 1 раз в год | п.14 ГОСТ 56192-2014,п. 5.3.2.. п.Г-12 прил.4 Пост.170, с п. 5.3.6. Пост. 170
|  | Плановая ревизия муфтовой арматуры ГВС | шт | 1 раз в год
|  | Проверка исправности и работоспособности запорной и регулирующей арматуры ГВС (шаровых кранов, балансировочных клапанов и др.) | шт | 1 раз в год
IV. Канализация
|  | 1. ППР канализационных ревизий (осмотр) | шт | 1 раз в год | п.15 табл.А1 ГОСТ 56192-2014; п. 5.8.3. Пост.170; п.2.1. табл. 9.1. N 13-8. 4.6.2.4. Пост 170
|  | 2. Прочистка внутренней канализации в МОП | шт | 1 раз в месяц
|  | 3. ППР ливновой канализации (внутренного водостока) | шт
V. Центральное отопление
|  | 1. Осмотр запорной арматуры системы отопления | 1000 м2 подв и черд | 1 раз в неделю в отопительный период, 1 раз в месяц в межотопительный | 9.3.22. Пр 115 | Заменила 6.2.26 (тепловые сети) на 9.3.22 Пр.115
2. Планово-предупредительный ремонт системы отопления
|  | Плановая ревизия муфтовой арматуры отопления | шт | 1 раз в год | п.13 табл. Прил.А1 ГОСТ 56192-2014; п.9.3.22. Пр.115,п.5.1.3., 5.2.19 Пост.170
|  | Плановая ревизия фланцевой арматуры отопления | шт | 1 раз в год
|  | Проверка исправности и работоспособности запорной и регулирующей арматуры системы отопления (шаровых кранов, балансировочных клапанов и др.) | шт | 1 раз в год |  | исправила периодичность на 1 раз в год (было 2 раза в месяц — закрытие-открытие регулирующих органов запорной арматуры 2 раза в месяц не выполняется, так как это связано с разрегулировкой системы отопления и с большими трдозатратами)
|  | Опорожнение (заполнение) системы отопления здания | 1000 м3 объ. здан. | 1 раз в год
|  | Ревизия повысительных и циркуляционных насосов систем ХВС, ГВС и теплоснабжения | шт | 1 раз в год | п.13 табл. Прил. А.1 ГОСТ Р 56192-2014, п. 18 Пост.290.
|  | Отключение и подключение систем теплоснабжения в ИТП при промывке и опрессовке тепловых сетей | ИТП | 1 раза в год | п.13 табл. А1 ГОСТ 56192-2014,
|  | Устранение неисправностей, выявленных по итогам осмотров, поступивших заявок для обеспечения надлежащего состояния систем теплопотребления |  | по мере выявления | п.4.6. ГОСТ 56192-2014; п. 18,19 Пост. 290
VI. Приборы учета (ОПУ)
|  | 1. Обслуживание приборов учета ХВ | шт | 12 раз в год | п.6.5. ГОСТ56192-2014
|  | 2. Обслуживание приборов учета газа в котельной (газовый комплекс) | шт | 12 раз в год
|  | VII. Устранение неисправностей, выявленных по итогам осмотров, поступивших заявок для обеспечения надлежащего состояния сантехнических систем |  | по мере выявления | Ремонт замена элементов систем ХВС, ГВС, канализации, отопления, устранение прочих неисправностей п.4.6. ГОСТ 56192-2014
19 | Работы, выполняемые в целях надлежащего содержания систем теплоснабжения (отопление, горячее водоснабжение) в многоквартирных домах:
| испытание на прочность и плотность (гидравлические испытания) узлов ввода и систем отопления, промывка и регулировка систем отопления; удаление воздуха из системы отопления. | Центральное отопление
|  | 2. Промывка системы отопления здания | 1000 м3 объ. здан. | 1 раз в год | п.13 табл. Прил.А1 ГОСТ Р 56192-2014, п.5.2.10. Пост.170; п.9.2.9. Пр.115, п.19 Пост.290
|  | 3. Гидравлические испытания системы центрального отопления | 100 м труб | 1 раз в год | п.13 табл. А1 ГОСТ 56192-2014; п.9.2.12. Пр.115,; п.18 Пост.290; п.5.1.6., п.В-9 прил.4 Пост.170.
|  | 4. Пуск и регулировка системы отопления |  | 1 раз в год | п.13 табл. Прил.А1 ГОСТ Р 56192-2014, п.В.9 Приложения 4 Пост.170
|  | 5. Ликвидация воздушных пробок в системе отопления | шт | 1 раз в год | п.13 табл. Прил.А1 ГОСТ 56192-2014; п. 5.2.13, 5.2.15. Пост.170; п.9.3.22. Пр.115; п.19 Пост.290
20 | Работы, выполняемые в целях надлежащего содержания электрооборудования в многоквартирных домах:
| 20.1. Проверка заземления оболочки электрокабеля, оборудования (насосы, щитовые вентиляторы и др.), замеры сопротивления изоляции проводов, трубопроводов и восстановление цепей заземления по результатам проверки | Замеры сопротивления изоляции проводников внутридомовой распределительной сети (при частичном осмотре ОИ) |  | 2 раз в год | ГОСТ Р 56192-2014, Прил. А.1, п.16; Пост.170, Прил. №4, п.10; Пост.290, п.20
| 20.2. Проверка и обеспечение работоспособности устройств защитного отключения | Обеспечение работоспособности устройств защитного отключения с заменой автоматического выключателя |  | по необходимости | ГОСТ Р 56192-2014, Прил. А.1, п.16; Пост.290, п.21
|  | Обеспечение работоспособности устройств защитного отключения с заменой предохранителя |  | по необходимости
| 20.3. Техническое обслуживание и ремонт силовых и осветительных установок, лифтов, электрических установок систем дымоудаления, тепловых пунктов, элементов молниезащиты и внутридомовых электросетей, очистка клемм и соединений в групповых щитках и распределительных шкафах, наладка электрооборудования | Замена ламп внутреннего освещения: люминисцентных |  | по необходимости | ГОСТ Р 56192-2014, Прил. А.1, п.16; Пост.290, п.21
|  | Замена ламп внутреннего освещения: накаливания |  | по необходимости
|  | Замена ламп наружного освещения: ДРЛ |  | по необходимости
|  | ППР вводно-распределительного устройства |  | 1 раз в 3 года | ГОСТ Р 56192-2014, Прил. А.1, п.16; Пост.170, Прил. №1, п.10; Пост.290, п.20
|  | ППР распределительного устройства рубильник |  | 2 раза в год
|  | ППР распределительных устройств электрощитовой |  | 2 раза в год
|  | ППР распределительного устройства РП на эл.печи |  | 2 раза в год
|  | ППР электрооборудования на лестничных клетках ЩУРС |  | 2 раза в год | ГОСТ Р 56192-2014, Прил. А.1, п.16; Пост.170, Прил. №1, п.8, 10; Пост.290, п.20
|  | ППР электрооборудования на лестничных клетках (ЩУРС) на 2 квартиры |  | 2 раза в год
|  | ППР электрооборудования на лестничных клетках К-6 |  | 2 раза в год
|  | ППР эл.оборудования в подвалах и чердаках (закрытый короб, открытый лоток) |  | 2 раза в год | ГОСТ Р 56192-2014, Прил. А.1, п.16; Пост.170, Прил. №1, п.9; Пост.290, п.20
|  | Осмотр ВРУ, РП эл.щитовой, снятие показаний эл.счетчиков |  | 2 раза в год | ГОСТ Р 56192-2014, Прил. А.1, п.16; Пост.170, Прил. №1, п.10; Пост.290, п.20
|  | снятие показаний эл.счетчиков |  | 12 раз в год
|  | Устранение неисправностей с целью обеспеченпия работоспособности силовых и осветительных установок |  | по мере выявления
21 | Работы, выполняемые в целях надлежащего содержания систем внутридомового газового оборудования и внешних газовых сетей МКД
| организация проверки состояния систем внутридомового газового оборудования и ее отдельных элементов; организация технического обслуживания и ремонта систем контроля загазованности помещений; привыявлении нарушений и несправностей внутридомового газового оборудования, систем вентиляции, способных повлечь скопление газа в помещениях - организация проведения работ по их устранению | ТО системы внутридомового газового оборудования |  | 1 раз в год | п. 5.4.6. Пост. 170; п. 21 табл. Прил. А.1 ГОСТ Р 56192-2014; п. 21 Пост. 290
|  | ТО внешних газовых сетей |  | 1 раз в год
|  | Устранение неисправностей, выявленных по итогам осмотров, поступивших заявок для обеспечения надлежащего состояния |  | по мере выявления
22 | Работы, выполняемые в целях надлежащего содержания и ремонта лифта (лифтов) в многоквартирном доме:
| организация системы диспетчерского контроля и обеспечение диспетчерской связи с кабиной лифта; обеспечение проведения осмотров, технического обслуживания и ремонт лифта (лифтов); обеспечение проведения аварийного обслуживания лифта (лифтов); обеспечение проведения технического освидетельствования лифта (лифтов), в том числе после замены элементов оборудования. | Осмотры |  | 1 раз в месяц | 6.8., п. 17 табл. Прил. А.1 ГОСТ Р 55963-2014
|  | Техническое обслуживание и ремонт лифта (лифтов); Обеспечение деспетчерского контроля, аварийного обслуживания |  | постоянно (согласно договору) | Технический регламент Таможенного союза "Безопасность лифтов" ГОСТ Р 55964-2014 ГОСТ Р 55963-2014 ГОСТ Р 53783-2014 ГОСТ Р 53780-2010
|  | Устранение неисправностей, выявленных по итогам осмотров, поступивших заявок для обеспечения надлежащего состояния |  | по мере выявления | 6.8., п. 17 табл. Прил. А.1 ГОСТ Р 55963-2014
|  | Освидетельствование лифтов |  | 1 раз в год | ГОСТ Р 53783-2014
|  | Страхование лифтов |  | 1 раз в год | п. 4 ч. 1 ст. 5 ФЗ 255-ФЗ от 27.07.2010
III. Работы и услуги по содержанию иного общего имущества в многоквартирном доме
23 | Работы по содержанию помещений, входящих в состав общего имущества в многоквартирном доме:
| сухая и влажная уборка тамбуров, холлов, коридоров, галерей, лифтовых площадок и лифтовых холлов и кабин, лестничных площадок и маршей, пандусов; влажная протирка подоконников, оконных решеток, перил лестниц, шкафов для электросчетчиков слаботочных устройств, почтовых ящиков, дверных коробок, полотен дверей, доводчиков, дверных ручек; мытье окон; очистка систем защиты от грязи (металлических решеток, ячеистых покрытий, приямков, текстильных матов); проведение дератизации и дезинсекции помещений, входящих в состав общего имущества в многоквартирном доме, дезинфекция септиков, дворовых туалетов, находящихся на земельном участке, на котором расположен этот дом. | Влажное подметание л/площадок и маршей, коридоров выше 2-го этажа |  | 1 раз в неделю | Прил. 1 МДК 2-04.2004г "д"; п.23 Пост. 290
|  | Влажное подметание л/площадок и маршей, коридоров нижних 2-ж этажей |  | 5 раз в неделю
|  | Мытье л/площадок, маршей и коридоров нижних 2х этажей |  | 1 раз в неделю
|  | Мытьё пола кабины лифта |  | 5 раз в неделю
|  | Влажная протирка (стен, дверей, подоконников, оконных ограждений, перил, чердачных лестниц, радиаторов, плафонов, почтовых ящиков, шкафов для эл.щитков, обметание пыли с потолков) |  | 1 раз в год
|  | Мытье окон |  | 1 раз в год
|  | Дератизация здания |  | 4 раза в год | Часть III, п.23, Пост. № 290; п.3.4.8 Пост. №170; МДК 2-04,2004г. Госстроя п.3.3. Санитарно-эпидемиологических правил СП 3.5.3.3223-14
|  | Дезинсекция мест общего пользования |  | По необходимости. | п.9.2 раздел IX СанПиН 2.1.2.2645-10; п.3.4.8 Пост №170, 5.2.СанПиН 3.5.2.1376-03
24 | Работы по содержанию земельного участка, на котором расположен многоквартирный дом, с элементами озеленения и благоустройства, иными объектами, предназначенными для обслуживания и эксплуатации этого дома (далее - придомовая территория), в холодный период года:
| очистка крышек люков колодцев и пожарных гидрантов от снега и льда толщиной слоя свыше 5 см; сдвигание свежевыпавшего снега и очистка придомовой территории от снега и льда при наличии колейности свыше 5 см; очистка придомовой территории от снега наносного происхождения (или подметание такой территории, свободной от снежного покрова); очистка придомовой территории от наледи и льда; очистка от мусора урн, установленных возле подъездов, и их промывка, уборка контейнерных площадок, расположенных на придомовой территории общего имущества многоквартирного дома; | Уборка придомовой территории (тротуары) |  | 5 раз в неделю | п. 24 Пост. 290; п. 11 табл. А.1 ГОСТ Р 56192-2014
|  | Подметание территории с асфальтовым покрытием в дни снегопада |  | 5 раз в неделю
|  | Подметание территории с асфальтовым покрытием в дни без снегопада |  | 5 раз в неделю
|  | Очистка крылец , лестниц от наледи и снега |  | 5 раз в неделю
|  | Очистка урн от мусора |  | 5 раз в неделю
|  | Посыпка территории песком во время гололеда |  | 1 раз в сутки во время гололеда
|  | Вывоз снега, дополнительная уборка снега с помощью спец техники |  | по мере выявления | Правила благоустройства
25 | Работы по содержанию придомовой территории в теплый период года:
| подметание и уборка придомовой территории; очистка от мусора и промывка урн, установленных возле подъездов, и уборка контейнерных площадок, расположенных на территории общего имущества многоквартирного дома; уборка и выкашивание газонов; прочистка ливневой канализации; уборка крыльца и площадки перед входом в подъезд, очистка металлической решетки и приямка. | Подметание территории с твердым покрытием (тротуары) |  | 5 раз в неделю | п. 24 Пост. 290; п. 11 табл. Прил. А.1 ГОСТ Р 56192-2014
|  | Уборка придомовой территории |  | 5 раз в неделю
|  | Скашивание травы на газоне с уборкой скошенной травы |  | 1 раз в месяц
|  | Уборка газонов, детской площадки от мусора |  | 1 раз в неделю
|  | Уборка газонов в период осыпания листвы и таяния снега (осень/весна) |  | 2 раза в год
|  | Устранение неисправностей, выявленных по итогам осмотров, поступивших заявок для обеспечения надлежащего состояния |  | по мере выявления | Ремонт и содержание МАФ, удаление сухих и аварийных деревьев, подсыпка провалов
| Благоустойство придомовой территории | Озеленение: подрезка кустраников, деревьев; посадка кустраников, устройство цветников, уход за газонами |  | по мере выявления | п. 11 табл. Прил. А.1 ГОСТ Р 56192-2014
|  | Завоз песка на детскую площадку, земли на газоны |  | 1 раз в год/ по мере необходимости
26 | Работы по обеспечению вывоза бытовых отходов:
| организация мест накопления бытовых отходов, сбор отходов I - IV классов опасности (отработанных ртутьсодержащих ламп и др.) и их передача в специализированные организации, имеющие лицензии на осуществление деятельности по сбору, использованию, обезвреживанию, транспортированию и размещению таких отходов. | Организация мест накопления твердых коммунальных отходов и их вывоз , сбор отходов I - IV классов опасности (отработанных ртутьсодержащих ламп и др.) |  | постоянно/ по мере необходимости | п.26(1) Пост 290; СанПиН 42-128-4690-88
|  | Обслуживание (уборка) контейнерных площадок |  | 5 раз в неделю | Часть III, п.26 (1) Пост. 290; п.3.7 Пост. 170
27 | Работы по обеспечению требований пожарной безопасности, выполняемые в целях надлежащего состояния внутридомовой противопожарной системы сигнализации в МКД:
| осмотры и обеспечение работоспособного состояния пожарных лестниц, лазов, проходов, выходов, систем аварийного освещения, пожаротушения, противопожарного водоснабжения | Осмотры и обеспечение работоспособного состояния пожарных лестниц, лазов, проходов, выходов |  | 2 раз в год | ФЗ от 22.07.2008 №123-ФЗ; СП 1.13130.2009 СНиП 21-01-97
28 | Обеспечение устранения аварий в соответствии с установленными предельными сроками на внутридомовых инженерных системах в многоквартирном доме, выполнения заявок населения. |  |  | круглосуточно | п. 28 Пост 290; п. 2.2.3 Пост. 170; раздел 4 Пост. 416
29 | Управление МКД |  |  | ежедневное | ГОСТ Р 56038-2014, Пост № 416 от 15.05.2013
30 | Расходы на коммунальные ресурсы, используемые в целях содержания общего имущества в многоквартирном доме |  |  | постоянно | № 176-ФЗ от 29.06.2015; п. 29(1) Пост. 491
31 | Прочие работы, относящиеся к содержанию общего имущества МКД (при наличие такого оимущества): системы видеонаблюдения, коллективных антенн и пр. |  |  | по мере выявления | Пост. 491
Примечание
1) Перечень работ и услуг применяется с учётом степени благоустройства дома, наличия соответствующих конструктивных элементов и оборудования, технической возможности предоставления определенных видов работ и услуг.
Применяемые нормативные документы:
ГОСТ Р 56192-2014 «Услуги содержания общего имущества многоквартирных домов»
Пост.290 - «Правила оказания услуг и выполнения работ, необходимых для обеспечения надлежащего содержания общего имущества в многоквартирном доме», принятые Постановлением от 03.04.2013г № 290
ВСН 58-88(р) — Положение об организации и проведения реконструкции, ремонта и технического обслуживания зданий, объектов коммунального и социально-культурного назначения
Пост.170 — Правила и нормы технической эксплуатации жилищного фонда», принятые Постановлением Госстроя РФ от 27.09.2003г № 170
Пр.115 — Правила технической эксплуатации тепловых энергоустановок, принятых Приказом Минэнерго России от 24.03.2003г № 115
ГОСТ Р 55964-2014 "Лифты. Общие требования безопасности при эксплуатации"
ГОСТ Р 55963-2014 "Лифты. Диспетчерский контроль. Общие технические требования"
ГОСТ Р 53783-2010 "Правила и методы оценки соответствия лифтов в период эксплуатации"
ГОСТ Р 53780-2010 "Лифты. Общие требования безопасности к устройству и установке"
СанПин 42-128-469088 "Санитарные правила содержание территорий населённых мест
Постановление №64 с СанПиН 2.1.2645-10 Постановление об утверждении СанПиН 2.1.2645-10 к условиям проживания в жилых зданиях и помещениях
Приказ Госстроя РФ от 09.12.1999г. №139 " Об утверждении рекомендаций по нормированию труда работников, занятых содержанием и ремонтом жилищного фонда.
МДК 2-04.2004 "Методическое пособие по содержанию и ремонту жилищного фонда"
ФЗ от 22.07.2008 №123-ФЗ Технический Регламент о требованиях Пожарной Безопасности
СП 1.13130.2009 от 25.03.09 Свод Правил Системы Противопожарной защиты. Эвакуационные пути и выходы.
СНиП 21-01-97 Пожарная безопасность Зданий и сооружений
Федеральный закон о Пожарной безопасности №69-ФЗ
Правила противопожарного режима в РФ от 25.04.2012г. №390
ФЗ №123 от 22.07.2008г. "Технический регламент о требованиях пожарной безопасности"
РД 009-01-96 Установки пожарной автоматики. Правила технического содержания
РД 009-02-96 Установки пожарной автоматики. Техническое обслуживание и планово-предупридительный ремонт.
Положение о проведении планово-предупредительного ремонта на предприятиях водопроводно-канализационного хозяйства(утв. Протоколом Госстроя РСФСР от 01.06.1989 N 13-8)
Приказ Минэнерго России от 13.01.2003 N 6 "Об утверждении Правил технической эксплуатации электроустановок потребителей" (Зарегистрировано в Минюсте России 22.01.2003 N 4145)
ГОСТ Р 56195-2014. Национальный стандарт Российской Федерации. Услуги жилищно-коммунального хозяйства и управления многоквартирными домами. Услуги содержания придомовой территории, сбор и вывоз бытовых отходов. Общие требования